## ORÇAMENTO PORTÃO
PLANILHA DE SERVIÇOS - PRÉ ESCOLA
ITEM | FONTE | CÓDIGO | DESCRIÇÃO | UNIDADE | QUANTIDADE | PREÇO UNITÁRIO (R$) | BDI (%) | PREÇO UNITÁRIO (C/ BDI) (R$) | PREÇO TOTAL (R$)
1. |  |  | MURO DE DIVISA | [5 empty] | 25318.33
1.1. |  |  | DEMOLIÇÃO E RETIRADAS | [5 empty] | 1774.99
1.1.1. | SINAPI | 97622 | DEMOLIÇÃO DE ALVENARIA DE BLOCO FURADO, DE FORMA MANUAL, SEM REAPROVEITAMENTO. AF_12/2017 | M3 | 5.81 | 57.22 | 25% | 71.53 | 415.59
1.1.2. | SINAPI | 97626 | DEMOLIÇÃO DE PILARES E VIGAS EM CONCRETO ARMADO, DE FORMA MANUAL, SEM REAPROVEITAMENTO. AF_12/2017 | M3 | 1.67 | 616.66 | 25% | 770.83 | 1287.29
1.1.3. | SINAPI | 100981 | CARGA, MANOBRA E DESCARGA DE ENTULHO EM CAMINHÃO BASCULANTE 6 M³ - CARGA COM ESCAVADEIRA HIDRÁULICA (CAÇAMBA DE 0,80 M³ / 111 HP) E DESCARGA LIVRE (UNIDADE: M3). AF_07/2020 | M3 | 7.48 | 7.71 | 25% | 9.64 | 72.11
1.2. |  |  | ESTACA | [5 empty] | 1769.04
1.2.1. | SINAPI | 101173 | ESTACA BROCA DE CONCRETO, DIÂMETRO DE 20CM, ESCAVAÇÃO MANUAL COM TRADO CONCHA, COM ARMADURA DE ARRANQUE. AF_05/2020 | M | 24 | 58.97 | 25% | 73.71 | 1769.04
1.3. |  |  | VIGA BALDRAME | [5 empty] | 4531.89
1.3.1. | SINAPI | 96543 | ARMAÇÃO DE BLOCO, VIGA BALDRAME E SAPATA UTILIZANDO AÇO CA-60 DE 5 MM - MONTAGEM. AF_06/2017 | KG | 13.24 | 20.47 | 25% | 25.59 | 338.81
1.3.2. | SINAPI | 96545 | ARMAÇÃO DE BLOCO, VIGA BALDRAME OU SAPATA UTILIZANDO AÇO CA-50 DE 8 MM - MONTAGEM. AF_06/2017 | KG | 33.97 | 17.49 | 25% | 21.86 | 742.58
1.3.3. | SINAPI | 96530 | FABRICAÇÃO, MONTAGEM E DESMONTAGEM DE FÔRMA PARA VIGA BALDRAME, EM MADEIRA SERRADA, E=25 MM, 1 UTILIZAÇÃO. AF_06/2017 | M2 | 10.75 | 214.75 | 25% | 268.44 | 2885.73
1.3.4. | SINAPI | 96555 | CONCRETAGEM DE BLOCOS DE COROAMENTO E VIGAS BALDRAME, FCK 30 MPA, COM USO DE JERICA  LANÇAMENTO, ADENSAMENTO E ACABAMENTO. AF_06/2017 | M3 | 0.81 | 557.8 | 25% | 697.25 | 564.77
1.4. |  |  | PILAR | [5 empty] | 4009.56
1.4.1. | SINAPI | 92775 | ARMAÇÃO DE PILAR OU VIGA DE UMA ESTRUTURA CONVENCIONAL DE CONCRETO ARMADO EM UMA EDIFICAÇÃO TÉRREA OU SOBRADO UTILIZANDO AÇO CA-60 DE 5,0 MM - MONTAGEM. AF_12/2015 | KG | 9.86 | 20.64 | 25% | 25.8 | 254.39
1.4.2. | SINAPI | 92778 | ARMAÇÃO DE PILAR OU VIGA DE UMA ESTRUTURA CONVENCIONAL DE CONCRETO ARMADO EM UMA EDIFICAÇÃO TÉRREA OU SOBRADO UTILIZANDO AÇO CA-50 DE 10,0 MM - MONTAGEM. AF_12/2015 | KG | 34.55 | 15.43 | 25% | 19.29 | 666.47
1.4.3. | SINAPI | 92269 | FABRICAÇÃO DE FÔRMA PARA PILARES E ESTRUTURAS SIMILARES, EM MADEIRA SERRADA, E=25 MM. AF_09/2020 | M2 | 8 | 273.47 | 25% | 341.84 | 2734.72
1.4.4. | SINAPI | 92718 | CONCRETAGEM DE PILARES, FCK = 25 MPA, COM USO DE BALDES EM EDIFICAÇÃO COM SEÇÃO MÉDIA DE PILARES MENOR OU IGUAL A 0,25 M² - LANÇAMENTO, ADENSAMENTO E ACABAMENTO. AF_12/2015 | M3 | 0.48 | 589.97 | 25% | 737.46 | 353.98
1.5. |  |  | ALVENARIA | [5 empty] | 4669.77
1.5.1. | SINAPI | 89168 | (COMPOSIÇÃO REPRESENTATIVA) DO SERVIÇO DE ALVENARIA DE VEDAÇÃO DE BLOCOS VAZADOS DE CERÂMICA DE 9X19X19CM (ESPESSURA 9CM), PARA EDIFICAÇÃO HABITACIONAL UNIFAMILIAR (CASA) E EDIFICAÇÃO PÚBLICA PADRÃO. AF_11/2014 | M2 | 39.78 | 93.91 | 25% | 117.39 | 4669.77
1.6. |  |  | VIGA SUPERIOR | [5 empty] | 4528.48
1.6.1. | SINAPI | 92775 | ARMAÇÃO DE PILAR OU VIGA DE UMA ESTRUTURA CONVENCIONAL DE CONCRETO ARMADO EM UMA EDIFICAÇÃO TÉRREA OU SOBRADO UTILIZANDO AÇO CA-60 DE 5,0 MM - MONTAGEM. AF_12/2015 | KG | 13.24 | 20.64 | 25% | 25.8 | 341.59
1.6.2. | SINAPI | 92777 | ARMAÇÃO DE PILAR OU VIGA DE UMA ESTRUTURA CONVENCIONAL DE CONCRETO ARMADO EM UMA EDIFICAÇÃO TÉRREA OU SOBRADO UTILIZANDO AÇO CA-50 DE 8,0 MM - MONTAGEM. AF_12/2015 | KG | 33.97 | 17.48 | 25% | 21.85 | 742.24
1.6.3. | SINAPI | 92270 | FABRICAÇÃO DE FÔRMA PARA VIGAS, COM MADEIRA SERRADA, E = 25 MM. AF_09/2020 | M2 | 10.75 | 205.64 | 25% | 257.05 | 2763.29
1.6.4. | SINAPI | 92741 | CONCRETAGEM DE VIGAS E LAJES, FCK=20 MPA, PARA QUALQUER TIPO DE LAJE COM BALDES EM EDIFICAÇÃO TÉRREA, COM ÁREA MÉDIA DE LAJES MENOR OU IGUAL A 20 M² - LANÇAMENTO, ADENSAMENTO E ACABAMENTO. AF_12/2015 | M3 | 0.81 | 672.94 | 25% | 841.18 | 681.36
1.7. |  |  | REVESTIMENTO EM ARGAMASSA | [5 empty] | 4034.6
1.7.1. | SINAPI | 87879 | CHAPISCO APLICADO EM ALVENARIAS E ESTRUTURAS DE CONCRETO INTERNAS, COM COLHER DE PEDREIRO. ARGAMASSA TRAÇO 1:3 COM PREPARO EM BETONEIRA 400L. AF_06/2014 | M2 | 90.3 | 3.82 | 25% | 4.78 | 431.63
1.7.2. | SINAPI | 89173 | (COMPOSIÇÃO REPRESENTATIVA) DO SERVIÇO DE EMBOÇO/MASSA ÚNICA, APLICADO MANUALMENTE, TRAÇO 1:2:8, EM BETONEIRA DE 400L, PAREDES INTERNAS, COM EXECUÇÃO DE TALISCAS, EDIFICAÇÃO HABITACIONAL UNIFAMILIAR (CASAS) E EDIFICAÇÃO PÚBLICA PADRÃO. AF_12/2014 | M2 | 90.3 | 31.92 | 25% | 39.9 | 3602.97
2. |  |  | VIDROS | [5 empty] | 1951.34
2.1. |  |  | JANELAS | [5 empty] | 1951.34
2.1.1. | SINAPI | 102162 | INSTALAÇÃO DE VIDRO LISO INCOLOR, E = 4 MM, EM ESQUADRIA DE ALUMÍNIO OU PVC, FIXADO COM BAGUETE. AF_01/2021_P | M2 | 3.8 | 410.81 | 25% | 513.51 | 1951.34
3. |  |  | CALÇADA | [5 empty] | 3263.41
3.1. |  |  | DEMOLIÇÃO E RETIRADAS | [5 empty] | 3263.41
3.1.1. | SINAPI | 97628 | DEMOLIÇÃO DE LAJES, DE FORMA MANUAL, SEM REAPROVEITAMENTO. AF_12/2017 | M3 | 1.26 | 282.79 | 25% | 353.49 | 445.4
3.1.2. | SINAPI | 97084 | COMPACTAÇÃO MECÂNICA DE SOLO PARA EXECUÇÃO DE RADIER, PISO DE CONCRETO OU LAJE SOBRE SOLO, COM COMPACTADOR DE SOLOS TIPO PLACA VIBRATÓRIA. AF_09/2021 | M2 | 21 | 0.71 | 25% | 0.89 | 18.69
3.1.3. | SINAPI | 100324 | LASTRO COM MATERIAL GRANULAR (PEDRA BRITADA N.1 E PEDRA BRITADA N.2), APLICADO EM PISOS OU LAJES SOBRE SOLO, ESPESSURA DE *10 CM*. AF_07/2019 | M3 | 2.1 | 98.41 | 25% | 123.01 | 258.32
3.1.4. | SINAPI | 94992 | EXECUÇÃO DE PASSEIO (CALÇADA) OU PISO DE CONCRETO COM CONCRETO MOLDADO IN LOCO, FEITO EM OBRA, ACABAMENTO CONVENCIONAL, ESPESSURA 6 CM, ARMADO. AF_07/2016 | M2 | 21 | 96.8 | 25% | 121 | 2541
4. |  |  | FORRO | [5 empty] | 2244.18
4.1. |  |  | BEIRAL | [5 empty] | 2244.18
4.1.1. | SINAPI | 96486 | FORRO DE PVC, LISO, PARA AMBIENTES COMERCIAIS, INCLUSIVE ESTRUTURA DE FIXAÇÃO. AF_05/2017_P | M2 | 14.96 | 84.38 | 25% | 105.48 | 1577.98
4.1.2. | SINAPI | 96121 | ACABAMENTOS PARA FORRO (RODA-FORRO EM PERFIL METÁLICO E PLÁSTICO). AF_05/2017 | M | 18.7 | 13.17 | 25% | 16.46 | 307.8
4.1.3. | SINAPI-I | 6204 | TABUA DE MADEIRA DE LEI, *2,5 X 15* CM (1” X 6”) NAO APARELHADA, (TABEIRA-P/TELHADO) | M | 17.5 | 16.38 | 25% | 20.48 | 358.4
5. |  |  | SALA 14 | [5 empty] | 8268.38
5.1. |  |  | DEMOLIÇÃO E RETIRADAS | [5 empty] | 1060.47
5.1.1. | SINAPI | 97628 | DEMOLIÇÃO DE LAJES, DE FORMA MANUAL, SEM REAPROVEITAMENTO. AF_12/2017 | M3 | 3 | 282.79 | 25% | 353.49 | 1060.47
5.2. |  |  | PISO | [5 empty] | 7085.84
5.2.1. | SINAPI | 97084 | COMPACTAÇÃO MECÂNICA DE SOLO PARA EXECUÇÃO DE RADIER, PISO DE CONCRETO OU LAJE SOBRE SOLO, COM COMPACTADOR DE SOLOS TIPO PLACA VIBRATÓRIA. AF_09/2021 | M2 | 30 | 0.71 | 25% | 0.89 | 26.7
5.2.2. | SINAPI | 94992 | EXECUÇÃO DE PASSEIO (CALÇADA) OU PISO DE CONCRETO COM CONCRETO MOLDADO IN LOCO, FEITO EM OBRA, ACABAMENTO CONVENCIONAL, ESPESSURA 6 CM, ARMADO. AF_07/2016 | M2 | 30 | 96.8 | 25% | 121 | 3630
5.2.3. | SINAPI | 87257 | REVESTIMENTO CERÂMICO PARA PISO COM PLACAS TIPO ESMALTADA EXTRA DE DIMENSÕES 60X60 CM APLICADA EM AMBIENTES DE ÁREA MAIOR QUE 10 M2. AF_06/2014 | M2 | 30 | 78.58 | 25% | 98.23 | 2946.9
5.2.4. | SINAPI | 88650 | RODAPÉ CERÂMICO DE 7CM DE ALTURA COM PLACAS TIPO ESMALTADA EXTRA DE DIMENSÕES 60X60CM. AF_06/2014 | M | 21 | 14.31 | 25% | 17.89 | 375.69
6.3.1. | SINAPI | 98689 | SOLEIRA EM GRANITO, LARGURA 15 CM, ESPESSURA 2,0 CM. AF_09/2020 | M | 0.8 | 106.55 | 25% | 133.19 | 106.55
5.3. |  |  | REPARO TRINCAS DA PAREDE | [5 empty] | 122.07
5.3.1. | SINAPI | 89048 | (COMPOSIÇÃO REPRESENTATIVA) DO SERVIÇO DE EMBOÇO/MASSA ÚNICA, TRAÇO 1:2:8, PREPARO MECÂNICO, COM BETONEIRA DE 400L, EM PAREDES DE AMBIENTES INTERNOS, COM EXECUÇÃO DE TALISCAS, PARA EDIFICAÇÃO HABITACIONAL MULTIFAMILIAR (PRÉDIO). AF_11/2014 | M2 | 3 | 32.55 | 25% | 40.69 | 122.07
6. |  |  | SALA 16 | [5 empty] | 5616.56
6.1. |  |  | DEMOLIÇÃO E RETIRADAS | [5 empty] | 156.67
6.1.1. | SINAPI | 97621 | DEMOLIÇÃO DE ALVENARIA DE BLOCO FURADO, DE FORMA MANUAL, COM REAPROVEITAMENTO. AF_12/2017 | M3 | 0.9 | 117.41 | 25% | 146.76 | 132.08
6.1.2. | SINAPI | 97644 | REMOÇÃO DE PORTAS, DE FORMA MANUAL, SEM REAPROVEITAMENTO. AF_12/2017 | M2 | 2.1 | 9.37 | 25% | 11.71 | 24.59
6.2. |  |  | VERGA E CONTRAVERGA | [5 empty] | 1430.6
6.2.1. | SINAPI | 93197 | CONTRAVERGA MOLDADA IN LOCO EM CONCRETO PARA VÃOS DE MAIS DE 1,5 M DE COMPRIMENTO. AF_03/2016 | M | 5 | 111.73 | 25% | 139.66 | 698.3
6.2.2. | SINAPI | 93189 | VERGA MOLDADA IN LOCO EM CONCRETO PARA PORTAS COM MAIS DE 1,5 M DE VÃO. AF_03/2016 | M | 5 | 117.17 | 25% | 146.46 | 732.3
6.3. |  |  | SOLEIRA | [5 empty] | 532.76
6.3.1. | SINAPI | 98689 | SOLEIRA EM GRANITO, LARGURA 15 CM, ESPESSURA 2,0 CM. AF_09/2020 | M | 4 | 106.55 | 25% | 133.19 | 532.76
6.4. |  |  | JANELA | [5 empty] | 2167.12
6.4.1. | COTAÇÃO | COT. 01 | JANELA DE CORRER 4 FOLHAS COM VIDRO TEMPERADO INCOLOR 8 MM - FORNECIMENTO E INSTALAÇÃO | UN | 2 | 866.85 | 25% | 1083.56 | 2167.12
6.5. |  |  | PORTA | [5 empty] | 1329.41
6.5.1. | SINAPI | 90843 | KIT DE PORTA DE MADEIRA PARA PINTURA, SEMI-OCA (LEVE OU MÉDIA), PADRÃO MÉDIO, 80X210CM, ESPESSURA DE 3,5CM, ITENS INCLUSOS: DOBRADIÇAS, MONTAGEM E INSTALAÇÃO DO BATENTE, FECHADURA COM EXECUÇÃO DO FURO - FORNECIMENTO E INSTALAÇÃO. AF_12/2019 | UN | 1 | 966.39 | 25% | 1207.99 | 1207.99
6.5.2. | SINAPI | 102228 | PINTURA TINTA DE ACABAMENTO (PIGMENTADA) ESMALTE SINTÉTICO FOSCO EM MADEIRA, 3 DEMÃOS. AF_01/2021 | M2 | 4.2 | 23.13 | 25% | 28.91 | 121.42
7. |  |  | COZINHA | [5 empty] | 7620.04
7.1. |  |  | DEMOLIÇÃO E RETIRADAS | [5 empty] | 91.51
7.1.1. | SINAPI | 97637 | REMOÇÃO DE TAPUME/ CHAPAS METÁLICAS E DE MADEIRA, DE FORMA MANUAL, SEM REAPROVEITAMENTO. AF_12/2017 | M2 | 11.76 | 2.8 | 25% | 3.5 | 41.16
7.1.2. | SINAPI | 97644 | REMOÇÃO DE PORTAS, DE FORMA MANUAL, SEM REAPROVEITAMENTO. AF_12/2017 | M2 | 4.3 | 9.37 | 25% | 11.71 | 50.35
7.2. |  |  | PISO | [5 empty] | 2837.08
7.2.1. | SINAPI | 87257 | REVESTIMENTO CERÂMICO PARA PISO COM PLACAS TIPO ESMALTADA EXTRA DE DIMENSÕES 60X60 CM APLICADA EM AMBIENTES DE ÁREA MAIOR QUE 10 M2. AF_06/2014 | M2 | 21.69 | 78.58 | 25% | 98.23 | 2130.61
7.2.2. | SINAPI | 88650 | RODAPÉ CERÂMICO DE 7CM DE ALTURA COM PLACAS TIPO ESMALTADA EXTRA DE DIMENSÕES 60X60CM. AF_06/2014 | M | 24.6 | 14.31 | 25% | 17.89 | 440.09
7.2.3. | SINAPI | 98689 | SOLEIRA EM GRANITO, LARGURA 15 CM, ESPESSURA 2,0 CM. AF_09/2020 | M | 2 | 106.55 | 25% | 133.19 | 266.38
7.3. |  |  | ALVENARIA | [5 empty] | 1380.51
7.3.1. | SINAPI | 89168 | (COMPOSIÇÃO REPRESENTATIVA) DO SERVIÇO DE ALVENARIA DE VEDAÇÃO DE BLOCOS VAZADOS DE CERÂMICA DE 9X19X19CM (ESPESSURA 9CM), PARA EDIFICAÇÃO HABITACIONAL UNIFAMILIAR (CASA) E EDIFICAÇÃO PÚBLICA PADRÃO. AF_11/2014 | M2 | 11.76 | 93.91 | 25% | 117.39 | 1380.51
7.4. |  |  | REVESTIMENTO EM ARGAMASSA | [5 empty] | 1050.88
7.4.1. | SINAPI | 87879 | CHAPISCO APLICADO EM ALVENARIAS E ESTRUTURAS DE CONCRETO INTERNAS, COM COLHER DE PEDREIRO. ARGAMASSA TRAÇO 1:3 COM PREPARO EM BETONEIRA 400L. AF_06/2014 | M2 | 23.52 | 3.82 | 25% | 4.78 | 112.43
7.4.2. | SINAPI | 89173 | (COMPOSIÇÃO REPRESENTATIVA) DO SERVIÇO DE EMBOÇO/MASSA ÚNICA, APLICADO MANUALMENTE, TRAÇO 1:2:8, EM BETONEIRA DE 400L, PAREDES INTERNAS, COM EXECUÇÃO DE TALISCAS, EDIFICAÇÃO HABITACIONAL UNIFAMILIAR (CASAS) E EDIFICAÇÃO PÚBLICA PADRÃO. AF_12/2014 | M2 | 23.52 | 31.92 | 25% | 39.9 | 938.45
7.5. |  |  | PORTA | [5 empty] | 2260.06
7.5.1. | COTAÇÃO | COT. 02 | PORTA DE CORRER 4 FOLHAS COM VIDRO TEMPERADO 8 MM FUMÊ - FORNECIMENTO E INSTALAÇÃO | UN | 1 | 1808.05 | 25% | 2260.06 | 2260.06
8. |  |  | W.C. 18 E 19 | [5 empty] | 8814.01
8.1. |  |  | DEMOLIÇÃO E RETIRADAS | [5 empty] | 283.49
8.1.1. | SINAPI | 97633 | DEMOLIÇÃO DE REVESTIMENTO CERÂMICO, DE FORMA MANUAL, SEM REAPROVEITAMENTO. AF_12/2017 | M2 | 7.5 | 22.94 | 25% | 28.68 | 215.1
8.1.2. | SINAPI | 97631 | DEMOLIÇÃO DE ARGAMASSAS, DE FORMA MANUAL, SEM REAPROVEITAMENTO. AF_12/2017 | M2 | 7.5 | 3.36 | 25% | 4.2 | 31.5
8.1.3. | SINAPI | 97644 | REMOÇÃO DE PORTAS, DE FORMA MANUAL, SEM REAPROVEITAMENTO. AF_12/2017 | M2 | 3.15 | 9.37 | 25% | 11.71 | 36.89
8.2. |  |  | INSTALAÇÕES HIDROSSANITÁRIAS | [5 empty] | 917.46
8.2.1. | SINAPI | 89957 | PONTO DE CONSUMO TERMINAL DE ÁGUA FRIA (SUBRAMAL) COM TUBULAÇÃO DE PVC, DN 25 MM, INSTALADO EM RAMAL DE ÁGUA, INCLUSOS RASGO E CHUMBAMENTO EM ALVENARIA. AF_12/2014 | UN | 2 | 150.69 | 25% | 188.36 | 376.72
8.2.2. | SINAPI | 91792 | (COMPOSIÇÃO REPRESENTATIVA) DO SERVIÇO DE INSTALAÇÃO DE TUBO DE PVC, SÉRIE NORMAL, ESGOTO PREDIAL, DN 40 MM (INSTALADO EM RAMAL DE DESCARGA OU RAMAL DE ESGOTO SANITÁRIO), INCLUSIVE CONEXÕES, CORTES E FIXAÇÕES, PARA PRÉDIOS. AF_10/2015 | M | 2 | 63.59 | 25% | 79.49 | 158.98
8.2.3. | COMPOSIÇÃO | COMP. 01 | SERVIÇO DE RETIRADA E INSTALAÇÃO DE CAIXA DE DESCARGA PVC 9L | UN | 2 | 152.7 | 25% | 190.88 | 381.76
8.3. |  |  | REVESTIMENTO EM ARGAMASSA | [5 empty] | 335.1
8.3.1. | SINAPI | 87879 | CHAPISCO APLICADO EM ALVENARIAS E ESTRUTURAS DE CONCRETO INTERNAS, COM COLHER DE PEDREIRO. ARGAMASSA TRAÇO 1:3 COM PREPARO EM BETONEIRA 400L. AF_06/2014 | M2 | 7.5 | 3.82 | 25% | 4.78 | 35.85
8.3.2. | SINAPI | 89173 | (COMPOSIÇÃO REPRESENTATIVA) DO SERVIÇO DE EMBOÇO/MASSA ÚNICA, APLICADO MANUALMENTE, TRAÇO 1:2:8, EM BETONEIRA DE 400L, PAREDES INTERNAS, COM EXECUÇÃO DE TALISCAS, EDIFICAÇÃO HABITACIONAL UNIFAMILIAR (CASAS) E EDIFICAÇÃO PÚBLICA PADRÃO. AF_12/2014 | M2 | 7.5 | 31.92 | 25% | 39.9 | 299.25
8.4. |  |  | PORTA | [5 empty] | 2529.18
8.4.1. | SINAPI | 100678 | KIT DE PORTA DE MADEIRA PARA VERNIZ, SEMI-OCA (LEVE OU MÉDIA), PADRÃO MÉDIO, 60X210CM, ESPESSURA DE 3,5CM, ITENS INCLUSOS: DOBRADIÇAS, MONTAGEM E INSTALAÇÃO DE BATENTE, FECHADURA COM EXECUÇÃO DO FURO - FORNECIMENTO E INSTALAÇÃO. AF_12/2019 | UN | 1 | 924.61 | 25% | 1155.76 | 1155.76
8.4.2. | SINAPI | 100680 | KIT DE PORTA DE MADEIRA PARA VERNIZ, SEMI-OCA (LEVE OU MÉDIA), PADRÃO MÉDIO, 70X210CM, ESPESSURA DE 3,5CM, ITENS INCLUSOS: DOBRADIÇAS, MONTAGEM E INSTALAÇÃO DE BATENTE, FECHADURA COM EXECUÇÃO DO FURO - FORNECIMENTO E INSTALAÇÃO. AF_12/2019 | UN | 1 | 933.6 | 25% | 1167 | 1167
8.4.3. | SINAPI | 102228 | PINTURA TINTA DE ACABAMENTO (PIGMENTADA) ESMALTE SINTÉTICO FOSCO EM MADEIRA, 3 DEMÃOS. AF_01/2021 | M2 | 7.14 | 23.13 | 25% | 28.91 | 206.42
8.5. |  |  | LOUÇAS E METAIS | [5 empty] | 1817.52
8.5.1. | SINAPI | 93396 | BANCADA GRANITO CINZA, 50 X 60 CM, INCL. CUBA DE EMBUTIR OVAL LOUÇA BRANCA 35 X 50 CM, VÁLVULA METAL CROMADO, SIFÃO FLEXÍVEL PVC, ENGATE 30 CM FLEXÍVEL PLÁSTICO E TORNEIRA CROMADA DE MESA, PADRÃO POPULAR - FORNEC. E INSTALAÇÃO. AF_01/2020 | UN | 2 | 686.8 | 25% | 858.5 | 1717
8.5.2. | SINAPI | 100849 | ASSENTO SANITÁRIO CONVENCIONAL - FORNECIMENTO E INSTALACAO. AF_01/2020 | UN | 2 | 40.21 | 25% | 50.26 | 100.52
8.6. |  |  | PINTURA | [5 empty] | 2931.26
8.6.1. | SINAPI | 102494 | PINTURA COM TINTA EPÓXI, APLICAÇÃO MANUAL, 2 DEMÃOS, INCLUSO PRIMER EPÓXI. AF_05/2021 | M2 | 44.8 | 52.34 | 25% | 65.43 | 2931.26
9. |  |  | SALA 23 | [5 empty] | 6865.78
9.1. |  |  | PISO | [5 empty] | 5390.36
9.1.1. | SINAPI | 87257 | REVESTIMENTO CERÂMICO PARA PISO COM PLACAS TIPO ESMALTADA EXTRA DE DIMENSÕES 60X60 CM APLICADA EM AMBIENTES DE ÁREA MAIOR QUE 10 M2. AF_06/2014 | M2 | 48.8 | 78.58 | 25% | 98.23 | 4793.62
9.1.2. | SINAPI | 88650 | RODAPÉ CERÂMICO DE 7CM DE ALTURA COM PLACAS TIPO ESMALTADA EXTRA DE DIMENSÕES 60X60CM. AF_06/2014 | M | 27.4 | 14.31 | 25% | 17.89 | 490.19
9.1.3. | SINAPI | 98689 | SOLEIRA EM GRANITO, LARGURA 15 CM, ESPESSURA 2,0 CM. AF_09/2020 | M | 0.8 | 106.55 | 25% | 133.19 | 106.55
9.2. |  |  | PORTA | [5 empty] | 1475.42
9.2.1. | SINAPI | 97644 | REMOÇÃO DE PORTAS, DE FORMA MANUAL, SEM REAPROVEITAMENTO. AF_12/2017 | M2 | 2.1 | 9.37 | 25% | 11.71 | 24.59
9.2.2. | SINAPI | 90843 | KIT DE PORTA DE MADEIRA PARA PINTURA, SEMI-OCA (LEVE OU MÉDIA), PADRÃO MÉDIO, 80X210CM, ESPESSURA DE 3,5CM, ITENS INCLUSOS: DOBRADIÇAS, MONTAGEM E INSTALAÇÃO DO BATENTE, FECHADURA COM EXECUÇÃO DO FURO - FORNECIMENTO E INSTALAÇÃO. AF_12/2019 | UN | 1 | 966.39 | 25% | 1207.99 | 1207.99
9.2.3. | SINAPI | 102228 | PINTURA TINTA DE ACABAMENTO (PIGMENTADA) ESMALTE SINTÉTICO FOSCO EM MADEIRA, 3 DEMÃOS. AF_01/2021 | M2 | 8.4 | 23.13 | 25% | 28.91 | 242.84
10. |  |  | DESPENSA | [5 empty] | 1277.49
10.1. |  |  | PORTA | [5 empty] | 1277.49
10.1.1. | SINAPI | 97644 | REMOÇÃO DE PORTAS, DE FORMA MANUAL, SEM REAPROVEITAMENTO. AF_12/2017 | M2 | 2.1 | 9.37 | 25% | 11.71 | 24.59
10.1.2. | SINAPI | 100678 | KIT DE PORTA DE MADEIRA PARA VERNIZ, SEMI-OCA (LEVE OU MÉDIA), PADRÃO MÉDIO, 60X210CM, ESPESSURA DE 3,5CM, ITENS INCLUSOS: DOBRADIÇAS, MONTAGEM E INSTALAÇÃO DE BATENTE, FECHADURA COM EXECUÇÃO DO FURO - FORNECIMENTO E INSTALAÇÃO. AF_12/2019 | UN | 1 | 924.61 | 25% | 1155.76 | 1155.76
10.1.3. | SINAPI | 102228 | PINTURA TINTA DE ACABAMENTO (PIGMENTADA) ESMALTE SINTÉTICO FOSCO EM MADEIRA, 3 DEMÃOS. AF_01/2021 | M2 | 3.36 | 23.13 | 25% | 28.91 | 97.14
11. |  |  | W.C. 6 | [5 empty] | 2869.76
11.1. |  |  | PORTA | [5 empty] | 2578.36
11.1.1. | SINAPI | 97644 | REMOÇÃO DE PORTAS, DE FORMA MANUAL, SEM REAPROVEITAMENTO. AF_12/2017 | M2 | 4.2 | 9.37 | 25% | 11.71 | 49.18
11.1.2. | SINAPI | 100680 | KIT DE PORTA DE MADEIRA PARA VERNIZ, SEMI-OCA (LEVE OU MÉDIA), PADRÃO MÉDIO, 70X210CM, ESPESSURA DE 3,5CM, ITENS INCLUSOS: DOBRADIÇAS, MONTAGEM E INSTALAÇÃO DE BATENTE, FECHADURA COM EXECUÇÃO DO FURO - FORNECIMENTO E INSTALAÇÃO. AF_12/2019 | UN | 1 | 933.6 | 25% | 1167 | 1167
11.1.3. | SINAPI | 100678 | KIT DE PORTA DE MADEIRA PARA VERNIZ, SEMI-OCA (LEVE OU MÉDIA), PADRÃO MÉDIO, 60X210CM, ESPESSURA DE 3,5CM, ITENS INCLUSOS: DOBRADIÇAS, MONTAGEM E INSTALAÇÃO DE BATENTE, FECHADURA COM EXECUÇÃO DO FURO - FORNECIMENTO E INSTALAÇÃO. AF_12/2019 | UN | 1 | 924.61 | 25% | 1155.76 | 1155.76
11.1.4. | SINAPI | 102228 | PINTURA TINTA DE ACABAMENTO (PIGMENTADA) ESMALTE SINTÉTICO FOSCO EM MADEIRA, 3 DEMÃOS. AF_01/2021 | M2 | 7.14 | 23.13 | 25% | 28.91 | 206.42
11.2. |  |  | ACESSÓRIOS HIDROSSANITÁRIOS | [5 empty] | 291.4
11.2.1. | COMPOSIÇÃO | COMP. 01 | SERVIÇO DE RETIRADA E INSTALAÇÃO DE CAIXA DE DESCARGA PVC 9L | UN | 1 | 152.7 | 25% | 190.88 | 190.88
11.2.2. | SINAPI | 100849 | ASSENTO SANITÁRIO CONVENCIONAL - FORNECIMENTO E INSTALACAO. AF_01/2020 | UN | 2 | 40.21 | 25% | 50.26 | 100.52
12. |  |  | W.C. PROFESSORES | [5 empty] | 2785.77
12.1. |  |  | PINTURA | [5 empty] | 2685.25
12.1.1. | SINAPI | 102494 | PINTURA COM TINTA EPÓXI, APLICAÇÃO MANUAL, 2 DEMÃOS, INCLUSO PRIMER EPÓXI. AF_05/2021 | M2 | 41.04 | 52.34 | 25% | 65.43 | 2685.25
12.2. |  |  | ACESSÓRIOS HIDROSSANITÁRIOS | [5 empty] | 100.52
12.2.1. | SINAPI | 100849 | ASSENTO SANITÁRIO CONVENCIONAL - FORNECIMENTO E INSTALACAO. AF_01/2020 | UN | 2 | 40.21 | 25% | 50.26 | 100.52
13. |  |  | SALA MULTIUSO 12 | [5 empty] | 4152.54
13.1. |  |  | DEMOLIÇÃO E RETIRADAS | [5 empty] | 39.35
13.1. | SINAPI | 97644 | REMOÇÃO DE PORTAS, DE FORMA MANUAL, SEM REAPROVEITAMENTO. AF_12/2017 | M2 | 3.36 | 9.37 | 25% | 11.71 | 39.35
13.2. |  |  | SOLEIRA | [5 empty] | 639.31
13.2.1. | SINAPI | 98689 | SOLEIRA EM GRANITO, LARGURA 15 CM, ESPESSURA 2,0 CM. AF_09/2020 | M | 4.8 | 106.55 | 25% | 133.19 | 639.31
13.3. |  |  | PORTA | [5 empty] | 3473.88
13.3.1. | COTAÇÃO | COT. 03 | PORTA DE CORRER 1 FOLHA VIDRO TEMPERADO INCOLOR 10 MM - FORNECIMENTO E INSTALAÇÃO | UN | 1 | 2779.1 | 25% | 3473.88 | 3473.88
VALOR TOTAL GERAL | [8 empty] | 81047.59